## Sheet1
DATA | 2013-04-08 | Sachs and Montgomery
T=72±2.5 F OR 295 K
Gain Curve
Input Freq(kHz ±1) | RMS pot (mV)
1 | 56.1922 |  | 55.8998
2 | 56.0352 |  | 0.19598
3 | 55.9749
4 | 55.8343 |  | 0.35059
5 | 55.6617
6 | 55.6585
7 | 55.9418
8
9
10 |  | No significant (±.05 mV) vairance of RMS w/ frequency
Input Freq (kHz ±1) | V_O (V) (1) | V_O (V) (2) | V_O (V)(3) | avg V_O(V) | Std Dev | Std Dev as % of avg
0 | 0.0017724 | 0.002177 | 0.0017151 | 0.0018882 | 0.00025177 | 13.3341
25 | 2.9376 | 2.8556 | 2.9412 | 2.9115 | 0.048437 | 1.6636
50 | 2.0448 | 2.0057 | 2.0186 | 2.023 | 0.019928 | 0.98507
75 | 1.4878 | 1.4206 | 1.3975 | 1.4353 | 0.046904 | 3.2679
100 | 1.0163 | 1.0352 | 1.0273 | 1.0263 | 0.0094639 | 0.92218
125 | 0.81659 | 0.78258 | 0.7831 | 0.79409 | 0.019487 | 2.454
150 | 0.6524 | 0.64253 | 0.62515 | 0.64003 | 0.013795 | 2.1554
175 | 0.53354 | 0.53188 | 0.52541 | 0.53027 | 0.0042967 | 0.81027
200 | 0.42813 | 0.42763 | 0.43816 | 0.43131 | 0.005944 | 1.3781
225 | 0.35487 | 0.35605 | 0.35416 | 0.35502 | 0.00095387 | 0.26868
250 | 0.29795 | 0.29261 | 0.29305 | 0.29454 | 0.0029626 | 1.0059
275 | 0.25131 | 0.25126 | 0.25378 | 0.25212 | 0.0014417 | 0.57183
300 | 0.21573 | 0.21382 | 0.2139 | 0.21448 | 0.0010828 | 0.50484
Resistor RMS voltage
Resistance (Ohm) | V_G(V)(1) | V_G(V)(2) | V_G(V)(3) | V_G(V)(4) | V_G(V)(5) | avg V_G(V)
50 | 0.017857 | 0.017339 | 0.01771 | 0.017569 | 0.017447 | 0.017585 | Unable to really see 60Hz peak
7500 | 0.042458 | 0.044435 | 0.047064 | 0.042985 | 0.04744 | 0.044876 | getting a periodic signal we shouldn't be getting
10000 | 0.053462 | 0.048506 | 0.049596 | 0.047119 | 0.050077 | 0.049752 | Things should be just white noise
20000 | 0.035677 | 0.035491 | 0.038572 | 0.035061 | 0.037786 | 0.036517
30000 | 0.0386 | 0.038473 | 0.038054 | 0.040249 | 0.039669 | 0.039009
40000 | 0.039422 | 0.04184 | 0.040274 | 0.040465 | 0.039881 | 0.040377
50000 | 0.041222 | 0.043835 | 0.04278 | 0.040099 | 0.041339 | 0.041855
Resistance (Ohm) | V_G(V)(1) | V_G(V)(2) | V_G(V)(3) | avg V_G(V) | Std Dev | Std Dev as % of avg | Magically no more periodic noise
50 | 0.017938 | 0.018219 | 0.017577 | 0.017912 | 0.00032161 | 1.7956
7500 | 0.025135 | 0.025179 | 0.025121 | 0.025145 | 3.0208e-05 | 0.12014
10000 | 0.027116 | 0.02741 | 0.026444 | 0.02699 | 0.00049511 | 1.8344
20000 | 0.032287 | 0.031387 | 0.031276 | 0.03165 | 0.00055437 | 1.7516
30000 | 0.034435 | 0.034812 | 0.034792 | 0.03468 | 0.00021214 | 0.6117
40000 | 0.036364 | 0.035931 | 0.03832 | 0.036872 | 0.0012733 | 3.4533
50000 | 0.037941 | 0.038604 | 0.038178 | 0.038241 | 0.00033637 | 0.8796